## Lista de sensores
Sensores Analogos
Variable a medir | Variable a controlar | Tipo de sensor | Referencia sensor | Cantidad | ¿requiere transmisor? | Referencia transmisor
-
Sensores Digitales
Variable a medir | Tipo de sensor | Tipo de señal | Referencia sensor | Cantidad | ¿requiere transmisor? | Referencia transmisor
Presencia Material Granulado | Vibración PNP | 24V PNP | Vibranivo® VN 1020 | 1 | NO | -
Posición Émbolo Cilindros | Reed | 24V PNP | SMC D-A93 | 2 | NO | -
Presencia | Capacitivo PNP | 24V PNP | OMRON E2K-X8MF1 | 2 | NO | -
Elementos de maniobra (entradas)
Tipo | Voltaje conmutado | Referencia | Cantidad | ¿requiere transmisor? | Referencia transmisor
Pulsador de Arranque | 220 VAC | Schneider Electric - XB4BA3311 | 1 | NO | -
Pulsador de Parada/Emergencia | 220 VAC | Schneider Electric - XB4BS8444 | 1 | NO | -

## Lista de actuadores
Actuadores
Funcion | Actuador | Tipo de control | Alimentacion | Frecuencia de activacion | Driver o conmutador | Conmutador adicional | Señal de control requerida
Elevar Polvo | Motorreductor trifásico | ON-OFF | TRIFÁSICO 220VAC 18A | Baja | Contactor | Relé electromecánico | 24 VDC - PLC
Mezclar | Motorreductor trifásico | ON-OFF | TRIFÁSICO 220VAC 6A | Baja | Contactor | Relé electromecánico | 24 VDC - PLC
Dosificar | Motor paso a paso NEMA34 M-3424-6.3 | PTO | 24VDC 8A | Baja | Driver 3DM580S | - | PTO - PLC
Banda Transportadora | Motorreductor bifásico | ON-OFF | BIFÁSICO 220VAC 5A | Baja | Contactor | Relé electromecánico | 24 VDC - PLC
Abrir-Cortina Entrada | Cilindro Neumático Entrada | ON-OFF | 220 VAC ~1A | Baja | Electroválvula (5/2) | Relé electromecánico | 24 VDC - PLC
Cerrar-Cortina Entrada | Cilindro Neumático Entrada | ON-OFF | 220 VAC ~1A | Baja | Electroválvula (5/2) | Relé electromecánico | 24 VDC - PLC
Abrir-Cortina Salida | Cilindro Neumático Salida | ON-OFF | 220 VAC ~1A | Baja | Electroválvula (5/2) | Relé electromecánico | 24 VDC - PLC
Cerrar-Cortina Salida | Cilindro Neumático Salida | ON-OFF | 220 VAC ~1A | Baja | Electroválvula (5/2) | Relé electromecánico | 24 VDC - PLC
Elementos no funcionales
Elemento | Alimentacion | Frecuencia de activacion | Conmutador | Conmutador adicional | Señal de control requerida | Referencia
Baliza R | 110 VAC | Baja | Relé electromecánico | - | 24 VDC - PLC | Tayee Baliza fija LED Ø36mm / JD36E3-L01RGY111
Baliza A | 110 VAC | Baja | Relé electromecánico | - | 24 VDC - PLC
Baliza V | 110 VAC | Baja | Relé electromecánico | - | 24 VDC - PLC

## PLC
| Dispositivo | Tipo de entrada | PLC | Tipo de salida | Dipositivo
Entrada Analoga |  |  | Schneider M221 40 TM221C40T + HMI HMIST6200 |  |  | Salida Analoga
Entrada Digital | Vibranivo® VN 1020 | 24V PNP |  | 24VDC | Relé electromecánico | Salida Digital
| SMC D-A93 | 24V PNP |  | 24VDC | Relé electromecánico
| SMC D-A93 | 24V PNP |  | 24VDC | Relé electromecánico
| OMRON E2K-X8MF1 | 24V PNP |  | 24VDC | Relé electromecánico
|  |  |  | 24VDC | Relé electromecánico
|  |  |  | 24VDC | Relé electromecánico
|  |  |  | 24VDC | Relé electromecánico
Entrada de alta velocidad (HSI) |  |  |  | 24VDC | Relé electromecánico
|  |  |  | PTO | Driver | Salida PTO
Salida PWM
Ethernet
Puertos de comunicacion

## Alimentacion
| Dispositivo | Potencia | Potencia total | Corriente mínima de fuente( 20% toleracia) | Referencia
24 VDC | Nema 34 | 192 W | 192 W | 9.6 A | Siemens 6EP1334-3BA10
| PLC | 432 mW | 3 W | 150 mA | Siemens 6EP3333-6SB00-0AY0

## Protección
Dispositivos a proteger | Alimentacion | Amperaje | Elemento de proteccion | Referencia
Circuito | TRIFÁSICO 220VAC | 32 Amp | Breaker electromágnetico | Schneider TeSys Deca, 3P, 24-32 A TM221CE24T
Motorreductor trifásico | TRIFÁSICO 220VAC | 18 Amp | Relé térmico | TeSys LRD overload relay 6.4 ... 32 A LR9D32
Motorreductor trifásico | TRIFÁSICO 220VAC | 6 Amp | Relé térmico | TeSys LRD overload relay 1.6 ... 8 A LR9D08
Motorreductor bifásico | BIFÁSICO 220VAC | 5 Amp | Relé térmico | TeSys LRD overload relay 1.6 ... 8 A LR9D08
PLC | MONOFÁSICO 110 VAC | 10 Amp | Breaker electromágnetico | Schneider Easy9-1P-10A-10kA EZ9F56110
Driver | BIFÁSICO 220VAC | 40 Amp | Breaker electromágnetico | Schneider Easy9-2P-40A-10kA EZ9F56240